## B
محور B - بام
|  |  | D | L | Ey | 1.4D | 1.2D+1.6L | 1.2D+L+Ey | 0.9D+Ey | 0.9D-Ey | MIN(t.m) | MAX(t.m)
-2.96 | تیر B1-B2 | M ext- | -1.8444 | -0.46674 | 5.712 | -2.5821 | -2.96 | 3.032 | 4.0521 | -7.3719 | -7.3719 | 4.0521
10.57 |  | M+ | 6.5861 | 1.6667 | 0 | 9.2205 | 10.57 | 9.57 | 5.9275 | 5.9275 | 5.9275 | 10.57
-12.98 |  | M in- | -8.0877 | -2.0467 | 5.712 | -11.3228 | -12.98 | -6.04 | -1.567 | -12.991 | -12.991 | -1.567
-12.05 | تیر B2-B3 | M ext- | -7.5083 | -1.9001 | 11.424 | -10.5116 | -12.05 | 0.51401 | 4.6666 | -18.1814 | -18.1814 | 4.6666
6.49 |  | M+ | 4.0439 | 1.0234 | 0 | 5.6614 | 6.49 | 5.876 | 3.6395 | 3.6395 | 3.6395 | 6.49
-12.02 |  | M in- | -7.4896 | -1.8953 | 11.424 | -10.4854 | -12.02 | 0.54117 | 4.6834 | -18.1646 | -18.1646 | 4.6834
7.9 | تیر B3-B4 | M in- | 4.9224 | 1.2457 | 10.281 | 6.8914 | 7.9 | 17.4336 | 14.7112 | -5.8508 | -5.8508 | 17.4336
6.42 |  | M+ | 4.0003 | 1.0123 | 0 | 5.6004 | 6.42 | 5.8126 | 3.6002 | 3.6002 | 3.6002 | 6.42
-1.8 |  | M ext- | -1.1216 | -0.28383 | 10.281 | -1.5702 | -1.8 | 8.6513 | 9.2716 | -11.2904 | -11.2904 | 9.2716
محور B - طبقه سوم
|  |  | D | L | Ey | 1.4D | 1.2D+1.6L | 1.2D+L+Ey | 0.9D+Ey | 0.9D-Ey | MIN(t.m) | MAX(t.m)
-2.96 | تیر B1-B2 | M ext- | -1.8444 | -0.46674 | 10.99 | -2.5821 | -2.96 | 8.31 | 9.3301 | -12.6499 | -12.6499 | 9.3301
10.57 |  | M+ | 6.5861 | 1.6667 | 0 | 9.2205 | 10.57 | 9.57 | 5.9275 | 5.9275 | 5.9275 | 10.57
-12.98 |  | M in- | -8.0877 | -2.0467 | 10.99 | -11.3228 | -12.98 | -0.76201 | 3.711 | -18.269 | -18.269 | 3.711
-12.05 | تیر B2-B3 | M ext- | -7.5083 | -1.9001 | 21.99 | -10.5116 | -12.05 | 11.08 | 15.2326 | -28.7474 | -28.7474 | 15.2326
6.49 |  | M+ | 4.0439 | 1.0234 | 0 | 5.6614 | 6.49 | 5.876 | 3.6395 | 3.6395 | 3.6395 | 6.49
-12.02 |  | M in- | -7.4896 | -1.8953 | 21.99 | -10.4854 | -12.02 | 11.1072 | 15.2494 | -28.7306 | -28.7306 | 15.2494
7.9 | تیر B3-B4 | M in- | 4.9224 | 1.2457 | 19.799 | 6.8914 | 7.9 | 26.9516 | 24.2292 | -15.3688 | -15.3688 | 26.9516
6.42 |  | M+ | 4.0003 | 1.0123 | 0 | 5.6004 | 6.42 | 5.8126 | 3.6002 | 3.6002 | 3.6002 | 6.42
-1.8 |  | M ext- | -1.1216 | -0.28383 | 19.799 | -1.5702 | -1.8 | 18.1693 | 18.7896 | -20.8084 | -20.8084 | 18.7896
محور B - طبقه دوم
|  |  | D | L | Ey | 1.4D | 1.2D+1.6L | 1.2D+L+Ey | 0.9D+Ey | 0.9D-Ey | MIN(t.m) | MAX(t.m)
-2.96 | تیر B1-B2 | M ext- | -1.8444 | -0.46674 | 14.192 | -2.5821 | -2.96 | 11.512 | 12.5321 | -15.8519 | -15.8519 | 12.5321
10.57 |  | M+ | 6.5861 | 1.6667 | 0 | 9.2205 | 10.57 | 9.57 | 5.9275 | 5.9275 | 5.9275 | 10.57
-12.98 |  | M in- | -8.0877 | -2.0467 | 14.192 | -11.3228 | -12.98 | 2.44 | 6.913 | -21.471 | -21.471 | 6.913
-12.05 | تیر B2-B3 | M ext- | -7.5083 | -1.9001 | 28.383 | -10.5116 | -12.05 | 17.473 | 21.6256 | -35.1404 | -35.1404 | 21.6256
6.49 |  | M+ | 4.0439 | 1.0234 | 0 | 5.6614 | 6.49 | 5.876 | 3.6395 | 3.6395 | 3.6395 | 6.49
-12.02 |  | M in- | -7.4896 | -1.8953 | 28.383 | -10.4854 | -12.02 | 17.5002 | 21.6424 | -35.1236 | -35.1236 | 21.6424
7.9 | تیر B3-B4 | M in- | 4.9224 | 1.2457 | 25.546 | 6.8914 | 7.9 | 32.6986 | 29.9762 | -21.1158 | -21.1158 | 32.6986
6.42 |  | M+ | 4.0003 | 1.0123 | 0 | 5.6004 | 6.42 | 5.8126 | 3.6002 | 3.6002 | 3.6002 | 6.42
-1.8 |  | M ext- | -1.1216 | -0.28383 | 25.546 | -1.5702 | -1.8 | 23.9163 | 24.5366 | -26.5554 | -26.5554 | 24.5366
محور B - طبقه اول
|  |  | D | L | Ey | 1.4D | 1.2D+1.6L | 1.2D+L+Ey | 0.9D+Ey | 0.9D-Ey | MIN(t.m) | MAX(t.m)
-2.96 | تیر B1-B2 | M ext- | -1.8444 | -0.46674 | 15.372 | -2.5821 | -2.96 | 12.692 | 13.7121 | -17.0319 | -17.0319 | 13.7121
10.57 |  | M+ | 6.5861 | 1.6667 | 0 | 9.2205 | 10.57 | 9.57 | 5.9275 | 5.9275 | 5.9275 | 10.57
-12.98 |  | M in- | -8.0877 | -2.0467 | 15.372 | -11.3228 | -12.98 | 3.62 | 8.093 | -22.651 | -22.651 | 8.093
-12.05 | تیر B2-B3 | M ext- | -7.5083 | -1.9001 | 30.745 | -10.5116 | -12.05 | 19.835 | 23.9876 | -37.5024 | -37.5024 | 23.9876
6.49 |  | M+ | 4.0439 | 1.0234 | 0 | 5.6614 | 6.49 | 5.876 | 3.6395 | 3.6395 | 3.6395 | 6.49
-12.02 |  | M in- | -7.4896 | -1.8953 | 30.745 | -10.4854 | -12.02 | 19.8622 | 24.0044 | -37.4856 | -37.4856 | 24.0044
7.9 | تیر B3-B4 | M in- | 4.9224 | 1.2457 | 27.671 | 6.8914 | 7.9 | 34.8236 | 32.1012 | -23.2408 | -23.2408 | 34.8236
6.42 |  | M+ | 4.0003 | 1.0123 | 0 | 5.6004 | 6.42 | 5.8126 | 3.6002 | 3.6002 | 3.6002 | 6.42
-1.8 |  | M ext- | -1.1216 | -0.28383 | 27.671 | -1.5702 | -1.8 | 26.0413 | 26.6616 | -28.6804 | -28.6804 | 26.6616
محور B - بام
|  | D | L | Ey |  | 1.4D | 1.2D+1.6L | 1.2D+L+Ey | 0.9D+Ey | 0.9D-Ey | MIN(t.m) | MAX(t.m)
تیر B1-B2 | Vu | 11.4649 | 2.9013 | 3.264 |  | 16.0509 | 18.4001 | 19.9232 | 13.5824 | 7.0544 | 7.0544 | 19.9232
تیر B2-B3 | Vu | 11.4649 | 2.9013 | 6.528 |  | 16.0509 | 18.4001 | 23.1872 | 16.8464 | 3.7904 | 3.7904 | 23.1872
تیر B3-B4 | Vu | 7.178 | 1.8165 | 5.875 |  | 10.0492 | 11.52 | 16.3051 | 12.3352 | 0.58523 | 0.58523 | 16.3051
محور B - طبقه 3
|  | D | L | Ey |  | 1.4D | 1.2D+1.6L | 1.2D+L+Ey | 0.9D+Ey | 0.9D-Ey | MIN(t.m) | MAX(t.m)
تیر B1-B2 | Vu | 11.4649 | 2.9013 | 6.285 |  | 16.0509 | 18.4001 | 22.9442 | 16.6034 | 4.0334 | 4.0334 | 22.9442
تیر B2-B3 | Vu | 11.4649 | 2.9013 | 12.571 |  | 16.0509 | 18.4001 | 29.2302 | 22.8894 | -2.2526 | -2.2526 | 29.2302
تیر B3-B4 | Vu | 7.178 | 1.8165 | 11.313 |  | 10.0492 | 11.52 | 21.7431 | 17.7732 | -4.8528 | -4.8528 | 21.7431
محور B - طبقه 2
|  | D | L | Ey |  | 1.4D | 1.2D+1.6L | 1.2D+L+Ey | 0.9D+Ey | 0.9D-Ey | MIN(t.m) | MAX(t.m)
تیر B1-B2 | Vu | 11.4649 | 2.9013 | 8.109 |  | 16.0509 | 18.4001 | 24.7682 | 18.4274 | 2.2094 | 2.2094 | 24.7682
تیر B2-B3 | Vu | 11.4649 | 2.9013 | 16.219 |  | 16.0509 | 18.4001 | 32.8782 | 26.5374 | -5.9006 | -5.9006 | 32.8782
تیر B3-B4 | Vu | 7.178 | 1.8165 | 14.597 |  | 10.0492 | 11.52 | 25.0271 | 21.0572 | -8.1368 | -8.1368 | 25.0271
محور B - طبقه 1
|  | D | L | Ey |  | 1.4D | 1.2D+1.6L | 1.2D+L+Ey | 0.9D+Ey | 0.9D-Ey | MIN(t.m) | MAX(t.m)
تیر B1-B2 | Vu | 11.4649 | 2.9013 | 8.784 |  | 16.0509 | 18.4001 | 25.4432 | 19.1024 | 1.5344 | 1.5344 | 25.4432
تیر B2-B3 | Vu | 11.4649 | 2.9013 | 17.569 |  | 16.0509 | 18.4001 | 34.2282 | 27.8874 | -7.2506 | -7.2506 | 34.2282
تیر B3-B4 | Vu | 7.178 | 1.8165 | 15.812 |  | 10.0492 | 11.52 | 26.2421 | 22.2722 | -9.3518 | -9.3518 | 26.2421

## 2
محور 2 - بام
|  |  | D | L | Ex | 1.4D | 1.2D+1.6L | 1.2D+L+Ey | 0.9D+Ey | 0.9D-Ey | MIN(t.m) | MAX(t.m)
-3.17 | تیر A2-B2 | M ext- | -1.9752 | -0.49985 | 4.794 | -2.7653 | -3.17 | 1.9239 | 3.0163 | -6.5717 | -6.5717 | 3.0163
11.32 |  | M+ | 7.0534 | 1.785 | 0 | 9.8748 | 11.32 | 10.2491 | 6.3481 | 6.3481 | 6.3481 | 11.32
-13.9 |  | M in- | -8.661 | -2.1918 | 4.794 | -12.1254 | -13.9 | -7.791 | -3.0009 | -12.5889 | -13.9 | -3.0009
-15.59 | تیر B2-C2 | M ext- | -9.714 | -2.4583 | 10.024 | -13.5996 | -15.59 | -4.0911 | 1.2814 | -18.7666 | -18.7666 | 1.2814
8.39 |  | M+ | 5.2278 | 1.323 | 0 | 7.3189 | 8.39 | 7.5963 | 4.705 | 4.705 | 4.705 | 8.39
-15.59 |  | M in- | -9.714 | -2.4583 | 10.024 | -13.5996 | -15.59 | -4.0911 | 1.2814 | -18.7666 | -18.7666 | 1.2814
19.94 | تیر C2-D2 | M ext- | 12.4245 | 3.1442 | 10.024 | 17.3943 | 19.9401 | 28.0775 | 21.206 | 1.158 | 1.158 | 28.0775
16.24 |  | M+ | 10.119 | 2.5608 | 0 | 14.1666 | 16.24 | 14.7036 | 9.1071 | 9.1071 | 9.1071 | 16.24
-4.56 |  | M in- | -2.8413 | -0.71903 | 10.024 | -3.9778 | -4.56 | 5.8954 | 7.4668 | -12.5812 | -12.5812 | 7.4668
محور B - طبقه سوم
|  |  | D | L | Ex | 1.4D | 1.2D+1.6L | 1.2D+L+Ey | 0.9D+Ey | 0.9D-Ey | MIN(t.m) | MAX(t.m)
-3.17 | تیر A2-B2 | M ext- | -1.9752 | -0.49985 | 8.834 | -2.7653 | -3.17 | 5.9639 | 7.0563 | -10.6117 | -10.6117 | 7.0563
11.32 |  | M+ | 7.0534 | 1.785 | 0 | 9.8748 | 11.32 | 10.2491 | 6.3481 | 6.3481 | 6.3481 | 11.32
-13.9 |  | M in- | -8.661 | -2.1918 | 8.834 | -12.1254 | -13.9 | -3.751 | 1.0391 | -16.6289 | -16.6289 | 1.0391
-15.59 | تیر B2-C2 | M ext- | -9.714 | -2.4583 | 18.472 | -13.5996 | -15.59 | 4.3569 | 9.7294 | -27.2146 | -27.2146 | 9.7294
8.39 |  | M+ | 5.2278 | 1.323 | 0 | 7.3189 | 8.39 | 7.5963 | 4.705 | 4.705 | 4.705 | 8.39
-15.59 |  | M in- | -9.714 | -2.4583 | 18.472 | -13.5996 | -15.59 | 4.3569 | 9.7294 | -27.2146 | -27.2146 | 9.7294
19.94 | تیر C2-D2 | M ext- | 12.4245 | 3.1442 | 18.472 | 17.3943 | 19.9401 | 36.5255 | 29.654 | -7.29 | -7.29 | 36.5255
16.24 |  | M+ | 10.119 | 2.5608 | 0 | 14.1666 | 16.24 | 14.7036 | 9.1071 | 9.1071 | 9.1071 | 16.24
-4.56 |  | M in- | -2.8413 | -0.71903 | 18.472 | -3.9778 | -4.56 | 14.3434 | 15.9148 | -21.0292 | -21.0292 | 15.9148
محور B - طبقه دوم
|  |  | D | L | Ex | 1.4D | 1.2D+1.6L | 1.2D+L+Ey | 0.9D+Ey | 0.9D-Ey | MIN(t.m) | MAX(t.m)
-3.17 | تیر A2-B2 | M ext- | -1.9752 | -0.49985 | 10.731 | -2.7653 | -3.17 | 7.8609 | 8.9533 | -12.5087 | -12.5087 | 8.9533
11.32 |  | M+ | 7.0534 | 1.785 | 0 | 9.8748 | 11.32 | 10.2491 | 6.3481 | 6.3481 | 6.3481 | 11.32
-13.9 |  | M in- | -8.661 | -2.1918 | 10.731 | -12.1254 | -13.9 | -1.854 | 2.9361 | -18.5259 | -18.5259 | 2.9361
-15.59 | تیر B2-C2 | M ext- | -9.714 | -2.4583 | 22.437 | -13.5996 | -15.59 | 8.3219 | 13.6944 | -31.1796 | -31.1796 | 13.6944
8.39 |  | M+ | 5.2278 | 1.323 | 0 | 7.3189 | 8.39 | 7.5963 | 4.705 | 4.705 | 4.705 | 8.39
-15.59 |  | M in- | -9.714 | -2.4583 | 22.437 | -13.5996 | -15.59 | 8.3219 | 13.6944 | -31.1796 | -31.1796 | 13.6944
19.94 | تیر C2-D2 | M ext- | 12.4245 | 3.1442 | 22.437 | 17.3943 | 19.9401 | 40.4905 | 33.619 | -11.255 | -11.255 | 40.4905
16.24 |  | M+ | 10.119 | 2.5608 | 0 | 14.1666 | 16.24 | 14.7036 | 9.1071 | 9.1071 | 9.1071 | 16.24
-4.56 |  | M in- | -2.8413 | -0.71903 | 22.437 | -3.9778 | -4.56 | 18.3084 | 19.8798 | -24.9942 | -24.9942 | 19.8798
محور B - طبقه اول
|  |  | D | L | Ex | 1.4D | 1.2D+1.6L | 1.2D+L+Ey | 0.9D+Ey | 0.9D-Ey | MIN(t.m) | MAX(t.m)
-3.17 | تیر A2-B2 | M ext- | -1.9752 | -0.49985 | 10.681 | -2.7653 | -3.17 | 7.8109 | 8.9033 | -12.4587 | -12.4587 | 8.9033
11.32 |  | M+ | 7.0534 | 1.785 | 0 | 9.8748 | 11.32 | 10.2491 | 6.3481 | 6.3481 | 6.3481 | 11.32
-13.9 |  | M in- | -8.661 | -2.1918 | 10.681 | -12.1254 | -13.9 | -1.904 | 2.8861 | -18.4759 | -18.4759 | 2.8861
-15.59 | تیر B2-C2 | M ext- | -9.714 | -2.4583 | 22.335 | -13.5996 | -15.59 | 8.2199 | 13.5924 | -31.0776 | -31.0776 | 13.5924
8.39 |  | M+ | 5.2278 | 1.323 | 0 | 7.3189 | 8.39 | 7.5963 | 4.705 | 4.705 | 4.705 | 8.39
-15.59 |  | M in- | -9.714 | -2.4583 | 22.335 | -13.5996 | -15.59 | 8.2199 | 13.5924 | -31.0776 | -31.0776 | 13.5924
19.94 | تیر C2-D2 | M ext- | 12.4245 | 3.1442 | 22.335 | 17.3943 | 19.9401 | 40.3885 | 33.517 | -11.153 | -11.153 | 40.3885
16.24 |  | M+ | 10.119 | 2.5608 | 0 | 14.1666 | 16.24 | 14.7036 | 9.1071 | 9.1071 | 9.1071 | 16.24
-4.56 |  | M in- | -2.8413 | -0.71903 | 22.335 | -3.9778 | -4.56 | 18.2064 | 19.7778 | -24.8922 | -24.8922 | 19.7778
محور 2 - بام
|  | D | L | Ex |  | 1.4D | 1.2D+1.6L | 1.2D+L+Ey | 0.9D+Ey | 0.9D-Ey | MIN(t.m) | MAX(t.m)
تیر A2-B2 | Vu | 11.4649 | 2.9013 | 2.739 |  | 16.0509 | 18.4001 | 19.3982 | 13.0574 | 7.5794 | 7.5794 | 19.3982
تیر B2-C2 | Vu | 11.4649 | 2.9013 | 5.728 |  | 16.0509 | 18.4001 | 22.3872 | 16.0464 | 4.5904 | 4.5904 | 22.3872
تیر C2-D2 | Vu | 7.178 | 1.8165 | 5.728 |  | 10.0492 | 11.52 | 16.1581 | 12.1882 | 0.73223 | 0.73223 | 16.1581
محور 2 - طبقه 3
|  | D | L | Ex |  | 1.4D | 1.2D+1.6L | 1.2D+L+Ey | 0.9D+Ey | 0.9D-Ey | MIN(t.m) | MAX(t.m)
تیر B1-B2 | Vu | 11.4649 | 2.9013 | 5.048 |  | 16.0509 | 18.4001 | 21.7072 | 15.3664 | 5.2704 | 5.2704 | 21.7072
تیر B2-B3 | Vu | 11.4649 | 2.9013 | 10.555 |  | 16.0509 | 18.4001 | 27.2142 | 20.8734 | -0.23658 | -0.23658 | 27.2142
تیر B3-B4 | Vu | 7.178 | 1.8165 | 10.555 |  | 10.0492 | 11.52 | 20.9851 | 17.0152 | -4.0948 | -4.0948 | 20.9851
محور 2 - طبقه 2
|  | D | L | Ex |  | 1.4D | 1.2D+1.6L | 1.2D+L+Ey | 0.9D+Ey | 0.9D-Ey | MIN(t.m) | MAX(t.m)
تیر B1-B2 | Vu | 11.4649 | 2.9013 | 6.132 |  | 16.0509 | 18.4001 | 22.7912 | 16.4504 | 4.1864 | 4.1864 | 22.7912
تیر B2-B3 | Vu | 11.4649 | 2.9013 | 12.821 |  | 16.0509 | 18.4001 | 29.4802 | 23.1394 | -2.5026 | -2.5026 | 29.4802
تیر B3-B4 | Vu | 7.178 | 1.8165 | 12.821 |  | 10.0492 | 11.52 | 23.2511 | 19.2812 | -6.3608 | -6.3608 | 23.2511
محور 2 - طبقه 1
|  | D | L | Ex |  | 1.4D | 1.2D+1.6L | 1.2D+L+Ey | 0.9D+Ey | 0.9D-Ey | MIN(t.m) | MAX(t.m)
تیر B1-B2 | Vu | 11.4649 | 2.9013 | 6.103 |  | 16.0509 | 18.4001 | 22.7622 | 16.4214 | 4.2154 | 4.2154 | 22.7622
تیر B2-B3 | Vu | 11.4649 | 2.9013 | 12.762 |  | 16.0509 | 18.4001 | 29.4212 | 23.0804 | -2.4436 | -2.4436 | 29.4212
تیر B3-B4 | Vu | 7.178 | 1.8165 | 12.762 |  | 10.0492 | 11.52 | 23.1921 | 19.2222 | -6.3018 | -6.3018 | 23.1921